## CUADRO DE CANTIDADES
INVITACIÓN A COTIZAR A NOMBRE DE LA CAMARA DE COMERCIO DE CARTAGENA NIT.890480041-1 OBRA CIVIL REMODELACIÓN SEDE RONDA REAL
ITEM | "ADECUACIÓN DE ESPACIOS PARA OFICINAS. | CANTIDAD (P1) | CANTIDAD (P2) | CANTIDAD (TOTAL) | U | P-UNITARIO | SUBTOTAL
1 | DEMOLICIONES
1.2 | Desarme, demolición de muros en mampostería. | 44 | 80 | 124 | M2 |  | 0
1.3 | Desarme, demolición de muros en Drywall de 2 caras | 26 | 70 | 96 | M2 |  | 0
1.4 | Desarme, demolición de muros en Drywall sencillo de una cara. |  | 10 | 10 | M2 |  | 0
1.5 | Desmonte de divisiones en vidrio de 2,40m de altura. incluye desarme de estructura metalica, panel fijo y puertas. | 16 | 20 | 36 | Ml |  | 0
1.6 | Desarme, demolición de cielos en Drywall | 35 | 70 | 105 | M2 |  | 0
1.7 | Desmonte de lamparas. | 40 | 56 | 96 | Und |  | 0
1.8 | Demolición de pisos de baldosa. | 8 | 8 | 16 | M2 |  | 0
1.9 | Demolición de guardaescobas en porcelanato. | 40 | 85 | 125 | Ml |  | 0
1.1 | Desarme de aparatos sanitarios en baños. | 4 | 4 | 8 | Und |  | 0
1.11 | Clausura de puntos de agua y desagüe. En baños. |  | 4 | 4 | Und |  | 0
2 | REGATAS
2.1 | Construcción de regatas para punto electricos y de datos. INCLUYE RESANE POSTERIOR DE MUROS Y PISOS. |  |  | 80 | Ml |  | 0
3 | MUROS EXISTENTES
3.1 | Detalles, resane y nivelación de muros existentes, detalles de zocalos. incluir estuco y acabado final con pintura tipo 1. | 380 | 360 | 740 | M2 |  | 0
3.2 | Detalles, resane de esquineros y bordes. incluir estuco y acabado final con pintura tipo 1. | 30 | 31 | 61 | Ml |  | 0
4 | CIELORRASOS
4.1 | CIELORRASO NUEVO / DRYWALL: incluye materiales, mano de obra, transporte acarreo, acabado final en pintura blanca. | 35 | 70 | 105 | M2 |  | 0
4.2 | CIELORRASO NIVELACION / REUTILIZADO: Considerar la estructura existente, haciendo los ajustes necesarios para llegar al nivel requerido: inluye materiales (placa de drywall nueva) mano de obra, transporte acarreo, acabado final en pintura blanca. | 35 | 72 | 107 | M2 |  | 0
4.3 | CIELORRASO RESTAURACION: resane de cielo existente. incluye materiales, mano de obra, transporte acarreo, acabado final en pintura blanca. | 160 | 150 | 310 | M2 |  | 0
4.4 | Resane de huecos de lamparas existentes: material, mano de obra, acabado final en pintura blanca. | 40 | 56 | 96 | Und |  | 0
4.5 | Refuerzos adicionales para soportar cielorraso existente en areas donde se demuele muros o cielos adyacentes. montante fijado a la losa o vigas de concreto con chazo expansivo de 1/4. | 80 | 42 | 122 | Und |  | 0
4.6 | TD1 - Detalle garganta cielorraso | 30 | 20 | 50 | Ml |  | 0
4.7 | TD2 - Detalle de martillo en bordes de cielorrasos modulares. | 50 | 50 | 100 | Ml |  | 0
4.8 | TD3 - Cortinero |  | 16 |  | Ml |  | 0
4.9 | Suministro e instalación de tapas de inspección 40x40. TAPA DE INSPECCION GYPLAC JUNTA INVISIBLE. | 20 | 30 | 50 | Und |  | 0
5 | MUROS
5.1 | T1 - MURO DRYWALL 12CM / Placa blanca ambas caras / FRESCASA: Altura hasta cielorrasos. Todo el muro debe ir con frescasa. incluye materiales, mano de obra, transporte acarreo, acabado final en pintura blanca tipo 1 en ambas caras. | 48 | 32 | 80 | M2 |  | 0
5.2 | T3 - MURO DRYWALL 12CM / Placa blanca ambas caras / FRESCASA: Altura a fondo de losa. Todo el muro debe ir con frescasa. incluye materiales, mano de obra, transporte acarreo, acabado final en pintura blanca tipo 1 en ambas caras. | 48 | 180 | 228 | M2 |  | 0
5.3 | T2 - MURO DE REENGRUESE / Placa blanca una sola cara. / NO lleva frescasa. Altura: de piso a cielorraso. incluye materiales, mano de obra, transporte acarreo, acabado final en pintura blanca tipo 1. | 50 | 63 | 113 | M2 |  | 0
5.4 | D1 - DINTEL Y SOBRE MURO HASTA FONDO DE LOSA , / Placa blanca ambas caras SIN ACABADO / FRESCASA: Altura a fondo de losa. Todo el muro debe ir con frescasa. incluye materiales, mano de obra, transporte acarreo. |  | 20 | 20 | M2 |  | 0
5.5 | REFUERZO EN MADERA PARA TELEVISOR Altura segun plano. tablo de madera de 15cm de ancho y 1,20 de largo. | 1 | 5 | 6 | Und |  | 0
5.6 | REFUERZO perfil metálico tubo de 5x5cm o similar, ubicados en dintel y/o cielorraso en zonas de frentes vidriados (ver planos) y puertas corredizas en madera. asi como en esquina donde se ubique pivote de puerta. Debidamente soportados y anclados, Tubo10x10. contemplar instalacion de tramos completos. | 10 | 12 | 22 | Ml |  | 0
5.7 | DINTEL PUERTAS: Dintel en drywall cara blanca en ambos lados Altura dintel a placa, espesor de 12 cms + FRESCASA. incluye materiales, mano de obra, transporte acarreo, acabado final en pintura blanca tipo 1. | 2 | 5 | 7 | Ml |  | 0
5.8 | Fijación de cajas eléctricas al interior del muro de Drywall. Fijar con perfil de madera o metal. | 22 | 40 | 62 | Und |  | 0
5.9 | Dilataciones plásticas entre placa de drywall y columnas o muros de mampostería. altura 2,40m | 4 | 6 | 10 | Und |  | 0
5.10 | enchape de muro. incluir material, mano de obra, herramientas transporte. (baldosa o porcelanato asi como boquilla sera suministrado por CCC) | 12 | 16 | 28 | M2 |  | 0
6 | PISOS NUEVOS
6.1 | Nivelacion con mortero simple huellas en piso por demoliciones de muros. | 8 | 8 | 16 | M2 |  | 0
6.2 | Suministro e instalación de zócalos de 7cm de alto. | 20 | 20 | 40 | Ml |  | 0
6.3 | Cambio de boquilla en porcelanato existente. incluir material, mano de obra, transporte y demas insumos necesarios para la correcta terminacion final. | 65 | 53 | 118 | M2 |  | 0
6.4 | Hueco en piso para instalar pivote hidráulico para puerta batiente de vidrio | 1 | 8 | 9 | Und |  | 0
7 | Remodelacion Baño piso 1.1
7.1 | borde de escalon en bano: resane y perfil metalico. | 2025-04-01 |  | 2025-04-01 | Ml |  | 0
7.2 | enchape de pared hasta 1,20 del piso en porcelanico tactile pearl. formato 59.5x120. incluir material, mano de obra, transporte, herramientas y todo lo necesario para entregar terminado. calculo de desperdico es responsabilidad del contratista. | 14 |  | 14 | M2 |  | 0
7.3 | meson/lavamanos monolitico en quarzstone de 0,80 de largo (verificar medidas en plano). incluir material, mano de obra, transporte, herramientas y todo lo necesario para entregar terminado | 2 |  | 2 | Und |  | 0
7.4 | espejo flotado en pared. de 1m x 1,20. | 2 |  | 2 | Und |  | 0
7.5 | resane de muros y acabado final en pintura tipo latex color a definir. |  |  | 25 | M2 |  | 0
8 | Remodelacion Baño piso 1.2
8.1 | borde de escalon en bano: resane y perfil metalico. | 2025-04-01 |  | 2025-04-01 | Ml |  | 0
8.2 | enchape de pared hasta 1,20 del piso en porcelanico tactile pearl. formato 59.5x120. incluir material, mano de obra, transporte, herramientas y todo lo necesario para entregar terminado. calculo de desperdico es responsabilidad del contratista. | 14 |  | 14 | M2 |  | 0
8.3 | meson/lavamanos monolitico en quarzstone de 1,4 de largo (verificar medidas en plano). incluir material, mano de obra, transporte, herramientas y todo lo necesario para entregar terminado | 1 |  | 1 | Und |  | 0
8.4 | espejo flotado en pared. de 1m x 1,20. | 2 |  | 2 | Und |  | 0
8.5 | resane de muros y acabado final en pintura tipo latex color a definir. |  |  | 25 | M2 |  | 0
9 | REMODELACIÓN BAÑO PISO 2
9.1 | extension de piso tecnico de 15cm de alto. |  | 4 | 4 | M2 |  | 0
9.2 | puntos hidrulicos para sanitarios |  | 4 | 4 | Und |  | 0
9.3 | desague en piso para sanitarios |  | 4 | 4 | Und |  | 0
9.4 | T4 - MURO DRYWALL 12CM / Placa verde ambas caras / FRESCASA: Altura hasta cielorrasos. Todo el muro debe ir con frescasa. incluye materiales, mano de obra, transporte acarreo, acabado final en pintura blanca tipo 1 en ambas caras. |  | 30 | 30 | M2 |  | 0
9.5 | enchape de piso en porcelanico tactile pearl. formato 59.5x120. incluir material, mano de obra, transporte, herramientas y todo lo necesario para entregar terminado. calculo de desperdico es responsabilidad del contratista. |  | 9 | 9 | M2 |  | 0
9.6 | enchape de pared hasta 1,20 del piso en porcelanico tactile pearl. formato 59.5x120. incluir material, mano de obra, transporte, herramientas y todo lo necesario para entregar terminado. calculo de desperdico es responsabilidad del contratista. |  | 18 | 18 | M2 |  | 0
9.7 | meson/lavamanos doble monolitico en quarzstone de 1,10 de largo (verificar medidas en plano). incluir material, mano de obra, transporte, herramientas y todo lo necesario para entregar terminado |  | 1 | 1 | Und |  | 0
9.8 | espejo flotado en pared. de 1m x 1,20. |  | 1 | 1 | Und |  | 0
9.9 | resane de muros y acabado final en pintura tipo latex color a definir. |  |  | 25 | M2 |  | 0
10 | REMODELACIÓN CUARTO DE AIRES PISO 1
10.1 | levante areas con humedad, impermeabilizacion y pintura epoxica en muros. | 12 |  | 12 | M2 |  | 0
10.2 | mantenimiento y limpieza general de piso y zocalos. | 3 |  | 3 | M2 |  | 0
SUBTOTAL | [5 empty] | 0
ADMINISTRACION | [5 empty] | %
IMPREVISTO | [5 empty] | %
UTILIDAD | [5 empty] | %
TOTAL | [5 empty] | 0
Formulas:
CANTIDAD (TOTAL) = SUM([CANTIDAD (P1)]:[CANTIDAD (P2)])