## SOLUCIÓN AU PB
#VALUE! |  | EQUIPOS SOLICITADOS PARA SOLUCION DE AUDIOVISUALES SALONES Y SALAS EN NUEVO EDIFICIO CAMARA DE COMERCIO DE CARTAGENA
ÍTEM | EQUIPO | ESPECIFICACIONES TÉCNICAS | VALOR UNITARIO | IVA | VALOR UNITARIO IVA INCLUIDO | Moneda | CANT | TOTAL
1 | Parlante de techo | Cantidad: 10 ( 6 SALA DE JUNTAS PISO 20, 4 SALA DE PRESIDENCIA PÍSO 20) |  | 0 | 0 | USD | 10 | 0
Marca Sugerida: QSC
Modelo sugerido: AD-C6T
Características tonales consistentes para aplicaciones de techo
La guía de onda DMT (Directivity Matched Transition™) garantiza una cobertura y respuesta de frecuencia uniforme en el área de cobertura
Rejilla magnética de ajuste rápido
3x orejas de doble escalonado extra largas
Filtros avanzados de ecualización , disponible a través de procesamiento.
Transformador de baja saturación y baja pérdida de 70/100V con derivación a 16Ω
Logotipo removible
Cubierta removible para conduit, también disponible como accesorio para preinstalación de cableado
Certificación UL1480 y UL204
Transductor de LF Woofer de cono de papel tratado para intemperie de 165 mm [6.5 in]
Transductor de HF Tweeter de domo de aluminio 19 mm [.75 in]
Rango efectivo de Frecuencia 1 65 Hz – 20 kHz
Potencia nominal / voltaje 2 60 watts / 31 volts (rms)
Sensibilidad [dB] 3 88
Cobertura nominal (6 dB) 4 135° cónica DMT
Factor de Directividad 4 6.5
Indice de Directividad [dB] 4 8
SPL máximo continuo [dB] 5 106
SPL máximo pico [dB] 5 112
Impedancia Nominal [ohms] 16
Ajustes de Transformador / impedancia Derivación:16Ω 7.5W (70V); 15W (100V) Tap: 667Ω 15W (70V); 30W (100V) Tap: 333Ω 30W (70V); 60W (100V) Tap: 167Ω 60W (70V); N/A (100V) Tap: 83Ω
Conector de entrada Euroblock
Material de gabinete Acero con pintura de polvo
Material de rejilla Acero con pintura de polvo
Protección de ingreso IP-34
Ambiente de operación Diseñado para uso de interiores
Temperatura de operación -20 a 50° C [-4 a 122° F]
Accesorios Incluidos Anillo en C y rieles para plafón, tornillos de rieles, conector euroblock, plantilla de corte, rejilla
Agencias de Seguridad UL1480, UL2043, NFPA90, NFPA70 adecuados para su uso en espacios de manejo de aire. Transformador UL registrado por UL1876, ROHS, conforme CE. Bafle cumple con UL94-V0 y UL94-5VB calificación flamibilidad; en conformidad con los sistemas IEC60849 / EN60849.
2 | Parlante de techo de bajo perfil | Cantidad: 12 -( PISO 20 AUDITORIO) |  | 0 | 0 | USD | 12 | 0
Marca Sugerida QSC
Modelo sugerido: Modelo: AD-C6T lp
Características tonales consistentes para aplicaciones de techo
La guía de onda DMT (Directivity Matched Transition™) garantiza una cobertura y respuesta de frecuencia uniforme en el área de cobertura
Rejilla magnética de ajuste rápido
3x orejas de doble escalonado extra largas
Filtros avanzados de ecualización , disponible a través de procesamiento.
Transformador de baja saturación y baja pérdida de 70/100V con derivación a 16Ω
Logotipo removible
Cubierta removible para conduit, también disponible como accesorio para preinstalación de cableado
Certificación UL1480 y UL204
Transductor de LF Woofer de cono de papel tratado para intemperie de 165 mm [6.5 in]
Transductor de HF Tweeter de domo de aluminio 19 mm [.75 in]
Rango efectivo de Frecuencia1, 2, 3, 8 de 65 Hz – 20 kHz
Potencia nominal / voltaje 6 60 watts / 31 volts (rms)
Sensibilidad [dB] Nominal @1W, 1m 2, 3, 4, 8 : 88
Cobertura (‐6 dB) [°] Nominal de 2, 5, 8 : 135 cónica DMT
Factor de Directividad 2, 5, 8 a 6.5
Indice de Directividad [dB] 2, 5, 8 de 8
SPL máximo continuo [dB] 7 a 106
SPL máximo pico [dB] 7 de 112
Transformer taps / impedance Derivación:16Ω 7.5W (70V); 15W (100V) Tap: 667Ω 15W (70V); 30W (100V) Tap: 333Ω 30W (70V); 60W (100V) Tap: 167Ω 60W (70V); N/A (100V) Tap: 83Ω
Conector de entrada Conector Euroblock con salida en paralelo
Material de rejilla Acero con pintura de polvo
Protección de ingreso IP-34
Anillo en C y rieles para plafón, tornillos de rieles, conector euroblock, plantilla de corte, rejilla
Agencias de Seguridad UL1480, UL2043, NFPA90, NFPA70 adecuados para su uso en espacios de manejo de aire. Transformador UL registrado por UL1876, ROHS, conforme CE. Bafle cumple con UL94-V0 y UL94-5VB calificación flamibilidad; en conformidad con los sistemas IEC60849 / EN60849.
3 | Parlante de pared | Cantidad: 2 - (PISO 20 AUDITORIO) |  | 0 | 0 | USD | 2 | 0
Marca Sugerida: QSC
Modelo Suegrido: ADS10T
DMT™ (Directivity Matched Transition) garantiza una respuesta en frecuencia suave y uniforme en el área de cobertura
El sistema X-Mount™ permite que el altavoz sea fácilmente instalado y desplegado en una variedad de ángulos si deslizamiento con el tiempo
Filtros avanzados de ecualización, disponible a través de procesamiento.
Transformador de baja saturación y baja pérdida de 70/100V con derivación a 8Ω
Gabinetes ligeros de ABS ofrecen durabilidad a largo plazo y una buena apariencia duradera
Panel de conexión y rejillas de aluminio con pintura de polvo para mejorar la resistencia a intemperie
Cumple con la norma IEC60529 IP-54 para resistencia polvo y salpicaduras
Conexiones M10 para montaje en yugo opcional o instalaciones suspendidas
Rango efectivo de Frecuencia1 de 50 – 19k Hz
Potencia nominal / voltaje2 de 250 watts / 45 volts (rms)
Sensibilidad de banda ancha3 92 dB SPL
Ángulo de Cobertura (-6 dB) 90°
Factor de Directividad (Q) de 10
Indice de Directividad 10 dB
SPL Máximo continuo4 116 dB
SPL Máximo pico4 122 dB
Impedancia Nominal 8 ohms
Ajustes de Transformador 70 V: 100, 50, 25, 12.5 watts y derivación a 8 ohm 100V: 100, 50, 25 watts y derivación a 8 ohm
Transductor de HF Driver de compresión de 25 mm [1 in] exit / Bobina de 35mm [1.4 in] voice-coil
Transductor de LF woofer de cono de papel tratado para intemperie de 254 mm [10 in], bobina de 65 mm [2.5 in]
Conector Euroblock con salida en paralelo
Accesorios Incluidos Sistema de montaje X-Mount, conector euroblock, cubierta del panel de entrada
Material de rejilla Aluminio con pintura de polvo
Material de X-Mount Aluminio con pintura de polvo
4 | Subwoofer | Cantidad: 2 - (PISO 20 AUDITORIO) |  | 0 | 0 | USD | 2 | 0
Marca sugerida: QSC
Modelo Sugerido: AD-S.SUB
Profundidad y claridad mejoradas aun ocupándose a volúmenes bajos
Posibilidad de combinar diferentes formatos de altavoces entre sí (cualquier subwoofer con cualquier satélite).
Doble bobina para mejor disipación de calor y manejar altos niveles
Transformador de baja pérdida y baja saturación de 70V / 100V con derivación de 4Ω
Salidas con filtro pasa altos
Conectores Euroblock de 4 polos
Tapa trasera reversible con anclas para manejo de cables
Sistema de montaje reversible V-wall
Filtros avanzados de ecualización mediante procesamiento
Certificaciones UL1480 y UL2043
Transductor de LF Woofer de cono de papel tratado para intemperie de 165 mm [6.5 in]
Transductor de HF N/A
Rango Efectivo de Frecuencia 45 Hz – 150 Hz
Potencia / Voltaje Nominal con ruido 100 W / 20 V (rms)
Sensibilidad [dB] Nominal @1 W, 1 m : 86
Cobertura (-6 dB) [°] Nominal : Omni
Factor de Directividad TBD
Índice de Directividad [dB] TBD
SPL máximo [dB] Nominal, 1 m (continuo / pico) : 100 / 106
Derivación de Transformador / Impedancia 70 V: 100, 50, 25, 12.5 W (mono only) 100 V: 100, 50, 25 W (mono only) Derivación: 4 Ω mono o 8 Ω + 8 Ω stereo
Conectores Entrada Alta impedancia: Euroblock de 4 polos con salida de paso Entrada Baja impedancia: Euroblock de 4 polos Izquierdo (mono), Derecho Salida Monoaural con Filtro Pasa altas: 2x Euroblock de 4 polos para 4 satélites
Accesorios Incluidos Soporte V-wall, 4x conectores Euroblock, cubierta de panel trasero, , patas adhesivas de goma
Agencias de Seguridad Transformador registrado UL por UL1876, cumple con ROHS, CE.
5 | Pantalla de control de 7" | Cantidad: 1 ( SALA DE PRESIDENCIA) EXISTE UNA PARA SALA DE JUNTAS |  | 0 | 0 | USD | 1 | 0
Marca Sugerida: QSC
Modelo Sugerido: TSC-70-G3
Controles de pantalla táctil de red de alto rendimiento
Procesador integrado mejorado con mayor resolución y transiciones de pantalla
Indicadores de estado LED RGB personalizables
Sensor de proximidad integrado para encender la pantalla por cercanía, y sensor de luz ambiente para ajustar el brillo de la pantalla
Compatible con estilos basados en CSS, lo que permite a los usuarios crear interfaces de usuario más dinámicas y aplicar estilos globales
Power over Ethernet para enviar alimentación y datos en un único cable, lo permite instalaciones sencillas con un solo cable
modelo compatible con orientación horizontal y vertical al instalarlo en la pared
Opciones de montaje universal: Incluye accesorios para el montaje en cajas eléctricas estándar de pared estadounidenses y europeas
Pantalla con Tecnología multitáctil capacitiva (PCAP), pantalla a color de 24 bits de alta resolución
Dimensiones del panel de 4,53 × 7.28 pulg. (115 × 185 mm)
Resolución 1280 × 800 px
Relación de aspecto de 16:10
Relación de contraste de 850:1
Brillo de 400 nits
Sensores de Sensor de luz ambiental y Detección de proximidad (encendido por cercanía)
LAN (1 RJ45)
Peso de 19.9 oz (564 g)
6 | Camara PTZ | Cantidad: 2 - (PISO 20 AUDITORIO) EXISTE UNA EN SALA DEL CAC ACTUALEMENTE |  | 0 | 0 | USD | 2 | 0
Marca Sugerida: QSC
Modelo Sugerido: CAMARA PTZ QSYS NC 20X60
zoom óptico de 20x, campo de visión horizontal de 60°
Sistemas de conferencias por video de calidad profesional para la solución de puenteo AV-USB
Distribuya video a través de la red donde sea necesario
Añada a un mismo diseño tantas cámaras en red como desee para crear aplicaciones multicámara al integrar plataformas de sistemas de conferencias web
Transmita de forma simultánea señales IP, HDMI o SDI
Resolución y calidad de transmisión por IP (hasta 1080p) configurables por el usuario, proporcionando mayor flexibilidad en una gran variedad de aplicaciones
Control total de la imagen de la cámara incluido el balance de blancos, el enfoque y la exposición
control de rotación invierte el video cuando la cámara está montada al revés. El accesorio de montaje en techo
Alimentación a través de Ethernet (PoE)
Incluye tapa para la lente para una mayor privacidad
CMOS de 1/1.8'' de bajo ruido
Zoom óptico de 20x f=6.25 a 125 mm F1.58 a F3.95
Modo de escaneo del sistema Progresivo
Relación señal-ruido ≥ 55 dB
Alcance de rotación horizontal ± 170°
Alcance de rotación vertical -30° a +90°
Intervalo de velocidad de barrido horizontal 1.7° a 100°/s
Iluminación mínima 0.5 lux @ (F1.8, AGC encendido)
Obturador 1/30 s a 1/1000 s
Balance de blancos Automático, interiores, exteriores, con una pulsación, manual, temperatura de color específica
Reducción de ruido digital Reducción de ruido digital 3D
Resoluciones de retransmisión por IP (ventana de previsualización) H.264 a 360p, 270p o 180p
Salida HDMI (RGB 4:4:4 8 bit) 2160p a 25, 29.97, 30 fps 1080p a 25, 29.97, 30, 50, 59.94, 60 fps 1080i a 50, 59.94, 60 fps / 720p a 30, 50, 59.94, 60 fps
Salida 3G-SDI 1080p a 25, 29.97, 30, 50, 59.94, 60 fps 1080i a 50, 59.94, 60 fps / 720p a 50, 59.94, 60 fps
Interfaz de redInterfaz de Ethernet 1000BaseT (IEEE 802.3ab)
7 | Camara ePTZ | Cantidad: 2 |  | 0 | 0 | USD | 2 | 0
Marca Sugerida: QSC
Modelo Sugerido: NC -110
lente fija, giro, inclinación y zoom electrónicos (ePTZ) con campo de visión horizontal de 110°
Sistemas de conferencias por video de calidad profesional para la solución de puenteo AV-USB
Distribuya video a través de la red donde sea necesario
Añada a un mismo diseño tantas cámaras en red como desee para crear aplicaciones multicámara al integrar plataformas de sistemas de conferencias web
Resolución y calidad de transmisión por IP (hasta 1080p) configurables por el usuario, proporcionando mayor flexibilidad en una gran variedad de aplicaciones
Control total de la imagen de la cámara incluido el balance de blancos, el enfoque y la exposición
control de rotación invierte el video cuando la cámara está montada al revés. El accesorio de montaje en techo
Alimentación a través de Ethernet (PoE)
Incluye tapa para la lente para una mayor privacidad
CMOS de 1/1.8'' de bajo ruido
Lente de enfoque fijo Zoom máximo de 8x, 2x sin pérdida f=1.86 mm Compatible con ePTZ
Modo de escaneo del sistema Progresivo
Relación señal-ruido ≥ 55 dB
Compatible con ePTZ
Compatible con ePTZ
Intervalo de velocidad de barrido horizontal 1.7° a 100°/s
Iluminación mínima 0.5 lux @ (F1.8, AGC encendido)
Obturador 1/30 s a 1/1000 s
Balance de blancos Automático, interiores, exteriores, con una pulsación, manual, temperatura de color específica
Reducción de ruido digital Reducción de ruido digital 3D
Resoluciones de retransmisión por IP (ventana de previsualización) H.264 a 360p, 270p o 180p
Sin salida HDMI
Sin salida SDI
Interfaz de redInterfaz de Ethernet 1000BaseT (IEEE 802.3ab)
8 | Extensor de GPIO en red | Cantidad: 4 |  | 0 | 0 | USD | 4 | 0
Marca Sugerida: QSC
Modelo sugerido: QIO 8X8 EXTENSOR DE RED
Extensor de E/S de control
Ocho (8) entradas lógicas y ocho (8) salidas lógicas
Alimentación a través de Ethernet
Integración drag-and-drop sencilla y administración completa a través del software
Se puede montar en superficie o rack
Incluye accesorios de montaje en superficie
Entradas de propósito general Entrada analógica, digital o cierre de contactos de 0 - 24 VDC; pull-up a +12V configurable
Salidas de propósito general Colector abierto, 24 VDC a 200 mA de drenaje máx., pull-up interno hasta 3.3 V
Salida de 12 VDC a 100 mA máximo por pin (terminal), con fusible reiniciable
LAN (PoE) Conexión LAN Gigabit, PoE
Características de PoE Cumple con la norma IEEE 802.3af Tipo 1
LAN (Thru) Ethernet en cadena
Cumplimiento de normativas FCC 47 CFR parte 15, IC ICES-003, CE (EN55032, EN55035), directiva europea RoHS 2011/65/EU, directiva WEEE 2012/19/EU, directiva china RoHS GB/T26572, EAC, UL, C-UL, NOM-019 QIO-GP8x8 de Q-SYS +
9 | Extensor de IR en red | Cantidad: 2 (AUDITORIO PISO 20, SALA DE JUNTAS) |  | 0 | 0 | USD | 2 | 0
Marca Sugerida: QSC
Modelo sugerido: QSYS QIO IR 1X4
Extensor de E/S de control nativo
Una (1) entrada receptora IR y cuatro (4) salidas emisoras IR
Alimentación a través de Ethernet
Se pueden encadenar hasta cuatro extensores de E/S en la misma red (con alimentación DC local encadenada)
Se puede montar en superficie o rack
Incluye accesorios de montaje en superficie
Salida IR o RS-232 (solo transmisión) Cuatro (4) puertos configurables
IR Frecuencia portadora y potencia de accionamiento configurables
RS232 Velocidad de baudios configurable
Indicadores LED Actividad de transmisión IR
Puertos de entrada IR Un (1) puerto, ancho de banda por determinar
LAN (PoE) Conexión LAN Gigabit, PoE
Características de PoE Cumple con la norma IEEE 802.3af Tipo 1
Opciones de montaje En superficie y pared (accesorios incluidos)
Cumplimiento de normativas FCC 47 CFR parte 15, IC ICES-003, CE (EN55032, EN55035), directiva europea RoHS 2011/65/EU, directiva WEEE 2012/19/EU, directiva china RoHS GB/T26572, EAC, UL, C-UL, NOM-019 QIO-IR1x4 de Q-SYS +
10 | Extensor serial en red | Cantidad: 1 ( AUDITORIO PISO 20) |  | 0 | 0 | USD | 1 | 0
Marc sugerida: QSC
Modelo sugerido: QIO-S4 QSYS
Cuatro (4) puertos seriales RS-232 bidireccionales
Un puerto incluye compatibilidad con RS422 y RS485
Alimentación a través de Ethernet
Se puede montar en superficie o rack
Incluye accesorios de montaje en superficie
RS-232 / RS-485 / RS-422 Un (1) puerto con capacidad de configuración de protocolo, velocidad de baudios y control de flujo
RS-232 Tres (3) puertos con capacidad de configuración de protocolo, velocidad de baudios y control de flujo
LAN (PoE) Conexión LAN Gigabit , PoE
Características de PoE Cumple con la norma IEEE 802.3af Tipo 1
LAN (Thru) Ethernet en cadena
Cumplimiento de normativas FCC 47 CFR parte 15, IC ICES-003, CE (EN55032, EN55035), directiva europea RoHS 2011/65/EU, directiva WEEE 2012/19/EU, directiva china RoHS GB/T26572, EAC, UL, C-UL, NOM-019 Q-SYS QIO-S4 +1·800·854·4079 ¦ +1·714·754·6175 ¦ WWW.QSYS.COM © 2022
11 | Extensor de audio en red | Cantidad: 1 (AUDITORIO PISO 20) |  | 0 | 0 | USD | 1 | 0
Marca Sugerida: QSC
QIO ML4I
cuatro (4) entradas de mic/linea
Entradas profesionales de nivel mic/línea con alimentación phantom de +48 VCD
Entradas con detección de micrófono que ofrecen monitoreo, estadísticas de uso y notificaciones de fallos
Alimentación a través de Ethernet (PoE)
Se puede montar en superficie o rack
Incluye accesorios de montaje en superficie
Nivel máximo de entrada +24 dBu
Rango de ganancia del preamplificador De 0 dB a 60 dB
Rango de sensibilidad de entrada - 36 dBu A +24 dBu
Respuesta de frecuencias De 20 Hz a 20 kHz +/- 0.1 dB
Entrada THD+N a 1 KHz +24 dBu de sensibilidad y +24 dBu de entrada < 0.1 %
Rango dinámico de entrada +24 dBu de sensibilidad > 105 dB
Respuesta de frecuencias de entrada De 20 Hz a 20 kHz
Características de PoE Cumple con la norma IEEE 802.3af Tipo 1
Cumplimiento de normativas FCC 47 CFR parte 15, IC ICES-003, CE (EN55032, EN55035), directiva europea RoHS 2011/65/EU, directiva WEEE 2012/19/EU, directiva china RoHS GB/T26572, EAC, UL, C-UL, NOM-019
12 | Microfono de mano Inalambrico + Base | Cantidad: 2 ( AUDITORIO) |  | 0 | 0 | USD | 2 | 0
Marca: SHURE
Modelo: QLXD2/SM58
Dimensiones 256 mm × 51 mm (10,1 pulg. × 2,0 pulg.) L × Diá.
Entrada desbalanceada
Rango Dinamico Ganancia de sistema a +10
Calidad de audio digital de 24 bits
Increíblemente eficiente en el uso del espectro RF
Rango de compensación de micrófono 0 a 21 dB (en pasos de 3 dB)
La encriptación AES de 256 bits permite una transmisión segura
Más de 120 dB de rango dinámico: el transmisor no necesita ajuste de ganancias
Potencia de salida de RF seleccionable de 1, 10 mW
Pantalla LCD retro-iluminada con menú y controles fáciles de utiliza
Modo de visualización seleccionable que muestra el grupo o canal, la frecuencia o el tiempo restante de funcionamiento de la batería
Construcción metálica resistente
Bloqueo de frecuencia y alimentación
Rango de Frecuencia De 20 Hz a 20 kHz
Distancia de Funcionamiento Típica 100 metros (330 pies)
Rechazo espurio> 80 dB, típico
Tipo de conector BNC
Impedancia 50 Ω
Salidas de audio Rango de ajuste de ganancia -18 a +42 dB en pasos de 1 dB
1/4" (6,35 mm): impedancia balanceada (punta = audio, anillo = sin audio, manguito = tierra) XLR: Balanceado (1 = tierra, 2 = audio +, 3 = audio −)
Impedancia 1/4" (6,35 mm): 100 Ω (50 Ω no balanceada) XLR: 100 Ω
Salida de escala completa 1/4" (6,35 mm): +12 dBV XLR: ajuste de LÍNEA = +18 dBV, ajuste de MIC = −12 dBV
13 | Modulo de proyeccion Inalambrica tipo-C | Cantidad: 2 ( SALA DE JUNTAS,AUDITORIO) |  | 0 | 0 | USD | 2 | 0
Marca: MUXLAB
Modelo: MUXLAB 500828
Formatos de entrada de vídeo Cumple con DP 1.2 para 1,62 Gbps, 2,7 Gbps, 5,4 Gbps Cumple con DP 1.2 y eDP1.4 Admite DP 1, 2 y 4 carriles sobre tipo C
HDCP 1.3
Resolución de entrada de vídeo VESA, máximo 1920x1080
Tiempo de entrada de video 1920x1080, 1680x1050, 1600x900, 1440x900, 1400x1050, 1366x768, 1280x1024, 1280x800, 1280x720, 1024x768, 1920x1200, 1600x1200, 2560x1440 a 50 Hz~60 Hz
Formatos de salida de vídeo 1 inalámbrico.
Salida inalámbrica Wi-Fi 11b/g/n/ac
Formatos de entrada de audio PC integrado digital, PCM de 2 canales
Formatos de salida de audio Wi-Fi 11b/g/n/ac
Entrada USB USB tipo C
Capacidad de vídeo Transmisión Inalámbrica 1080P@ < 60Hz, 2560x1440 30Hz
Distancia Típico: 35 m sin obstáculos entre WMT3-H y WMS
Botón de control Tecla táctil capacitiva y vibración
Indicador Indicador LED retroiluminado verde/rojo/color
14 | Modulo de proyeccion Inalambrica tipo-A | Cantidad: 2 ( (SALA DE JUNTAS,AUDITORIO) |  | 0 | 0 | USD | 2 | 0
Marca: MUXLAB
Modelo: MUXLAB 500827
Conectores de entrada de vídeo 1 conector macho HDMI tipo A 19P.
Resolución de entrada de vídeo 2540x1440@60Hz, 1920x1080@60Hz, 1280x720@60Hz
Cumplimiento de formato HDMI 1.4
HDCP HDCP 1.4
Interfaz USB USB 2.0x1
Entrada de audio HDMI PCM 2 canales
Conector de control USB HID (retroceso táctil)
Velocidad de fotogramas de reproducción de vídeo 20-60FPS
Latencia < 100ms
Protocolo de transmisión inalámbrica Wi-Fi IEEE 802.11 a/g/n/ac
Banda de frecuencia 2,4 GHz y 5 GHz
Antena WIFI MIMO 2x2
Tasa de datos en Wireless Hasta 1200Mbps
Energía DC USB Interno 5V
15 | Placa HDMI | Cantidad: 2 |  | 0 | 0 | USD | 2 | 0
Marca: MUXLAB
Modelo: HDMI/VGA OVER IP 500773-TX
Dispositivos Televisores, monitores, proyectores compatibles con HDMI.
Protocolo de señal/estándar HDMI 2.0b y HDCP 2.2.
Video Resolution HDMI: Up to 4K @ 30Hz (4:4:4) and 4K @ 60Hz (4:2:0) VGA: Up to 1920 x 1200 @ 60Hz
Ancho de banda de vídeo 300MHz
Ancho de banda de audio 20 Hz a 20 KHz (2 canales)
Ancho de banda de la red 500 Mbps (tipo), hasta 800 Mbps (máx.).
Requisito de red Red 1G a través de Switch Ethernet PoE compatible con IGMP y Jumbo Frames.
Protocolo de red Multicast
Compresión JPEG2000
Latencia 16,7 ms típico. (1 fotograma), hasta 33,4 ms máx. (2 fotogramas).
Conectores Un (1) conector de entrada HDMI para Audio/Video Un (1) conector DSUB de 15 pines de entrada VGA para video Un (1) conector de entrada de 3,5 mm para audio de 2 canales Un (1) RJ45S para conexión Ethernet Un (1) conector de alimentación con bloqueo de 2,1 mm, para uso opcional, ya que este dispositivo es compatible con PoE (PD)
Distancia máxima Cat5e/6: 330 pies (100 m) desde el conmutador Ethernet.
PoE IEEE 802.3af
16 | Pantalla de control de 10,1" | Cantidad: 1 |  | 0 | 0 | USD | 1 | 0
Marca Sugerida: QSC
Modelo:
Controles de pantalla táctil de red de alto rendimiento
Procesador integrado mejorado con mayor resolución y transiciones de pantalla
Indicadores de estado LED RGB personalizables
Sensor de proximidad integrado para encender la pantalla por cercanía, y sensor de luz ambiente para ajustar el brillo de la pantalla
Compatible con estilos basados en CSS, lo que permite a los usuarios crear interfaces de usuario más dinámicas y aplicar estilos globales
Power over Ethernet para enviar alimentación y datos en un único cable, lo permite instalaciones sencillas con un solo cable
modelo compatible con orientación horizontal y vertical al instalarlo en la pared
Opciones de montaje universal: Incluye accesorios para el montaje en cajas eléctricas estándar de pared estadounidenses y europeas
Pantalla con Tecnología multitáctil capacitiva (PCAP), pantalla a color de 24 bits de alta resolución
Dimensiones del panel de 6.24 × 9.97 pulg. (158.5 × 253.2 mm)
Resolución 1920 × 1200 px
Relación de aspecto de 16:10
Relación de contraste de 800:1
Brillo de 380 nits
Sensores de Sensor de luz ambiental y Detección de proximidad (encendido por cercanía)
LAN (1 RJ45)
Peso de 33.4 oz (947 g)
17 | Extensor de audio en red | Cantidad: 3 (2 AUDITORIO, 1 SALA DE JUNTA) |  | 0 | 0 | USD | 3 | 0
Marca sugerida: QSC
Modelo Sugerido: QIO-ML2X2
Dos (2) entradas de mic/línea y dos (2) salidas de línea
Entradas profesionales de nivel mic/línea con alimentación phantom de +48 VCD y/o salidas de línea
Entradas con detección de micrófono que ofrecen monitoreo, estadísticas de uso y notificaciones de fallos
Alimentación a través de Ethernet (PoE)
Se puede montar en superficie o rack
Incluye accesorios de montaje en superficie
Nivel máximo de entrada +24 dBu
Rango de ganancia del preamplificador De 0 dB a 60 dB
Rango de sensibilidad de entrada - 36 dBu A +24 dBu
Respuesta de frecuencias De 20 Hz a 20 kHz +/- 0.1 dB
Entrada THD+N a 1 KHz +24 dBu de sensibilidad y +24 dBu de entrada < 0.1 %
Rango dinámico de entrada +24 dBu de sensibilidad > 105 dB
Respuesta de frecuencias de entrada De 20 Hz a 20 kHz
Características de PoE Cumple con la norma IEEE 802.3af Tipo 1
Cumplimiento de normativas FCC 47 CFR parte 15, IC ICES-003, CE (EN55032, EN55035), directiva europea RoHS 2011/65/EU, directiva WEEE 2012/19/EU, directiva china RoHS GB/T26572, EAC, UL, C-UL, NOM-019
18 | MONITORES INDUSTRIALES | Cantidad: 2 SALA DE JUNTAS |  | 0 | 0 | USD | 2 | 0
Monitor idustrial para uso 16/7, de 68 o 70", minimo 4k. Puertos de red, HDMI, usb, optico.
19 | MONITORES INDUSTRIALES | Cantidad: 2 |  | 0 | 0 | USD | 2 | 0
Monitor idustrial para uso 16/7, de 98 o 100", minimo 4k. Puertos de red, HDMI, usb, optico.
CONECTIVIDAD
20 | Procesador de audio | Cantidad: 1 |  | 0 | 0 | USD | 1 | 0
Marca : QSC
Modelo : PROCESADOR QSYS CORE 110F
128 × 128 canales de audio en red
16 × 16 canales de audio USB
24 canales de E/S analógicos, incluidos 8 canales Flex configurables
Hasta 32 × 32 canales de Dante basado en software
Múltiples instancias de líneas VoIP
Línea telefónica POTS única
Hasta 16 instancias de procesamiento AEC asignables y enrutables
Dos puertos Gigabit Ethernet con recursos de aplicación asignables en cualquier combinación de VoIP
Un único software para la configuración, control y monitoreo del sistema a través de Ethernet y con soporte de direccionamiento estático o Auto/DHCP TCP/IP
Con marcado CE, listado UL y conforme a RoHS
Respuesta de frecuencias de entrada de 20 Hz a 20 kHz a +21dBu
Impedancia de entrada (balanceada) nominal a 5 k Ω
Alimentación phantom de +48 VDC, 10 mA máx. por entrada
Respuesta de frecuencias de salida de +0.2 % a 0.5 dB
Impedancia de salida (balanceada) 220 Ω
USB-B Profundidad de bits de 16-bit
Cumplimiento de normativas 15B (EE UU), FCC parte 68 / TIA-968-B (EE UU), JATE (Japón), AS/ACIF S002 (Australia), PTC200 (Nueva Zelanda), ES203 021 (Europa), resolución ANATEL 473 (Brasil), NOM-151-SCTI (México), PSTN01 (Taiwán), Industry Canada CS-03 (Canadá), marcado CE (Europa), listado en UL y C-UL (EE UU y Canadá), RCM (Australia), EAC (Unión Aduanera Euroasiática) y Directiva RoHS (Europa)
Frecuencia de muestreo de 48 kHz
21 | Procesador de audio | Cantidad: 1 |  | 0 | 0 | USD | 1 | 0
Marca sugerida: QSC
Procesador sugerido: PROCESADOR PROCESADOR QSYS CORE 8 FLEX
64 x 64 canales de audio en red
8 canales de audio flexibles IN/OUT MIC/LINE
Hasta 8 instancias de procesamiento AEC asignables y enrutables
Hasta 32 x 32 canales de audio Dante (8x8 incluidos)
Host de dispositivo de audio USB externo
Admite hasta 2 instancias de softphone de VoIP
Puertos duales gigabit ethernet con asignables recursos de aplicación que ofrecen cualquier combinación de VoIP y audio o red
Frecuencia de salida 20 Hz a 20 kHz @ todos los ajustes + 0,5 / -0,3 dB THD de salida 0.005% típico, nivel de salida máximo de +20 dBu
Impedancia de salida (balanceada) 332 Ω
Grabación/reproducción de audio Grabación de 4 canales/reproducción de 16 canales (ampliable a 32 canales con licencia opcional
Puerto GPIO 8 x 8
RS-232 por 2 puertos
USB B o C (audio) Profundidad de bits 16 bits Cantidad de canales 8 x 8 Frecuencia de muestreo 48 kHz
Cumplimiento FCC Parte 68 / TIA-968-B (EE. UU.) ES203 021, CE, RoHS (Europa), PTC200 (Nueva Zelanda) NOM-151-SCTI (México) JATE (Japón) Listado en UL y C-UL (EE. UU. y Canadá) AC (Unión Aduanera Euroasiática) PSTN01 (Taiwán) Industria Canadá CS-03 (Canadá)AS/ACIF S002 y RCM (Australia)
22 | Amplificador de 4 canales | Cantidad: 1 |  | 0 | 0 | USD | 1 | 0
Marca Sugerida: QSC
Modelo sugerido: AMPLIFICADOR MPA40V
La tecnología FlexAmp Technologypermite que cada par de canales entregue hasta 400 W en total, en cualquier proporción.
Circuito de salida Clase-D y fuente de poder conmutada para una alta eficiencia y bajo costo de propiedad
Diseño de amplificador 1RU para ahorrar espacio de rack
Selector de carga para manejar 4 Ω, 8Ω, 70 V o 100 V en cada canal
Filtro pasa altos de 80 Hz seleccionable ofrecido en cada canal
Ahorro de energía - Auto-standby (después de 28 minutos con auto-rampa cuando regresa la señal) y entrada para un standby remoto
Salida remota de estado de amplificador
Numero de canales 4
Potencia (Usando todos los canales) a 8 Ω 200 W a 84 Ω 200 W a 70V 200 W a 100V 200W
Respuesta de Frecuencia a 8 Ω 20 Hz – 20 kHz +/- 0.5 dB
Señal a Ruido > 103 dB
Sensitividad de entrada 1.23 V (+4 dBu)
Ganancia a 8 Ω 30.0 dB
Circuito de salida Clase D
Impedancia de entrada >10k, balanceado o desbalanceado
Nivel máximo de entrada 12.3 V (+24 dBu)
Enfriamiento por aire forzado, velocidad de ventilador controlada por temperatura, flujo de aire lateral/trasero hacia el frente
Rango de temperatura de operación Máximo: -10° - 50° C, recomendado: 0° - 35° C, desempeño reducido por arriba de 40° C
Indicadores panel frontal Encendido, señal (por canal), limite / mute / protección (por canal)
Modos de operación configurables por el usuario (por canal) DIP switch selectable, low impedance 4 Ω or 8 Ω, high impedance direct drive 70 V or 100 V
23 | Amplificador de 8 canales | Cantidad: 1 |  | 0 | 0 | USD | 1 | 0
Marca Sugerida: QSC
Modelo sugerido: AMPLIFICADOR MPA80V
La tecnología FlexAmp Technologypermite que cada par de canales entregue hasta 400 W en total, en cualquier proporción.
Circuito de salida Clase-D y fuente de poder conmutada para una alta eficiencia y bajo costo de propiedad
Diseño de amplificador 1RU para ahorrar espacio de rack
Selector de carga para manejar 4 Ω, 8Ω, 70 V o 100 V en cada canal
Filtro pasa altos de 80 Hz seleccionable ofrecido en cada canal
Ahorro de energía - Auto-standby (después de 28 minutos con auto-rampa cuando regresa la señal) y entrada para un standby remoto
Salida remota de estado de amplificador
Numero de canales 8
Potencia (Usando todos los canales) a 8 Ω 200 W a 84 Ω 200 W a 70V 200 W a 100V 200W
Respuesta de Frecuencia a 8 Ω 20 Hz – 20 kHz +/- 0.5 dB
Señal a Ruido > 103 dB
Sensitividad de entrada 1.23 V (+4 dBu)
Ganancia a 8 Ω 30.0 dB
Circuito de salida Clase D
Impedancia de entrada >10k, balanceado o desbalanceado
Nivel máximo de entrada 12.3 V (+24 dBu)
Enfriamiento por aire forzado, velocidad de ventilador controlada por temperatura, flujo de aire lateral/trasero hacia el frente
Rango de temperatura de operación Máximo: -10° - 50° C, recomendado: 0° - 35° C, desempeño reducido por arriba de 40° C
Indicadores panel frontal Encendido, señal (por canal), limite / mute / protección (por canal)
Modos de operación configurables por el usuario (por canal) DIP switch selectable, low impedance 4 Ω or 8 Ω, high impedance direct drive 70 V or 100 V
24 | Amplificador de 4 canales | Cantidad: 1 (RACK PISO 20 AUDITORIO) |  | 0 | 0 | USD | 1 | 0
Marca sugerida: QSC
Modelo sugerido: AMPLIFICADOR CX-Q 4K4
Integración perfecta de transporte y control de audio a través de protocolos y hardware Gigabit Ethernet estándar
Capaz de ofrecer hasta 8000 W de potencia
Baja impedancia, sistema de 70 V y 100 V de transmisión directa disponible en todos los canales
Topología de circuito híbrido que mezcla la robustez del amplificador PL380 PowerLight™ con los nuevos dispositivos de salida de alto voltaje y alta corriente
FlexAm permite una distribución de potencia asimétrica en los canales del amplificador
Flexible Amplifier Summing Technology™ optimiza tanto las cargas de alto voltaje (salida de hasta 200 Vrms) como las cargas de alta corriente (hasta 35 A)
Fuente de alimentación universal conmutada PowerLight™ con corrección del factor de potencia para obtener el mayor desempeño y una mayor calidad de audio con un peso reducido
Entradas mic/línea enrutables para ofrecer más opciones
Ocho conexiones GPIO configurables y bidireccionales
Modos automáticos de ahorro de energía integrados para garantizar que el amplificador utiliza la cantidad mínima de alimentación de AC a la vez que ofrece una calidad de audio excepcional
4 canales independientes
Potencia máxima a 2 Ω 500 W, a 4 Ω 1500 W, a 8 Ω 1000 W, a 16 Ω 500, a 100V 1000 W, a 70V 1000W
Potencia continua a 2 Ω 400 W, a 4 Ω 625 W, a 8 Ω 625 W, a 16 Ω 313, a 100V 625 W, a 70V 550W
Fuente de alimentación - Potencia de salida máxima 4000W
Distorsión típica 8 Ω de 0.02 % -0.05 % 4 Ω de 0.04 % -0.1 %
Respuesta en frecuencia (8 Ω) 20 Hz - 20 kHz, +0.2 dB / -0.7 dB
Ruido, Salida no ponderada sin silenciar > 102 dB
Ganancia (configuración de 1.2 V) de 35 dB
Coeficiente de atenuación > 100 %
Impedancia de entrada > 8 mil balanceada y > 4 mil balanceada
Controles e indicadores (parte frontal) Encendido • Botones de SILENCIO de canal • Botones de SELECCIÓN de canal • Indicadores LED de recorte y señal de entrada de canal • Medidores LED de LÍMITE y salida de canal • Botones de navegación de SIGUIENTE (NEXT), ANTERIOR (PREV) e ID • Perilla de control
Controles e indicadores (parte trasera) Desconexión de la alimentación AC (IEC C-14)
Conectores de entradade tipo euro de 3 pines
Conectores de salida tipo euro de 8 pines
Protección de carga y amplificador en caso de Cortocircuito, circuito abierto, sobrecorriente, sobretensión, calor, RF, apagado por fallo DC, limitación de corriente de entrada, encendido/apagado de silencio
Entrada de alimentación AC de fuente de alimentación universal 100 – 240 VAC + / 50 - 60 Hz con corrección del factor de potencia activo
Autorizaciones de organismos reguladores Compatibles con UL, CE, RoHS/WEEE, FCC Clase B (emisiones radiadas y conducidas)
25 | Interfaz | Cantidad: 3 ( 1 SALA DE JUNTAS, 1 SALA DE PRESIDENCIA, 1 AUDITORIO PISO 20) |  | 0 | 0 | USD | 3 | 0
Marca sugerida: QSYS
Modelo sugerido: QSYS USB BRIDGE
Conexión USB 2.0 sin driver
Resolución de hasta 1080p
Emula el video de cámara web y el audio AEC de altavoz a través de una sola conexión USB.
Emula la tarjeta de sonido de la computadora
Puentea audio y video a USB
Enruta eventos USB HID
Resoluciones soportadas MJPEG: 1080p: 30, 15 fps ¦ 720p: 30, 15 fps ¦ 360p: 30, 15 fps ¦ 180p: 30, 15 fps
Conexión USB Conexión USB 2.0 (UVC/UAC) sin driver para dispositivos de Windows y OS X Emula el driver de video de la cámara web, el driver de audio del altavoz AEC y el driver de la tarjeta de sonido multicanal a través de una única conexión USB
26 | Procesador de video | Cantidad: 1 |  | 0 | 0 | USD | 1 | 0
Marca: MUXLAB
Modelo: 500812 - US
Procesador Intel Celeron J1800, @ 2.41GHz 4 núcleos
Memoria DDR3 de 2GB
Mostrar Gráficos Intel HD integrados, 1x HDMI y 1x VGA
Teclado y ratón Teclado y ratón USB (no necesarios ni incluidos)
Periféricos • Puertos USB 2.0 (3x) • Puerto SS USB 3.0 (1x) • Interfaz de red gigabit (2x) • Puerto de salida de vídeo VGA (1x) • Puerto de salida de vídeo HDMI (1x) • Entrada de audio a través del puerto de 3,5 mm (1x) • Salida de audio a través del puerto de 3,5 mm (1x) • Puerto RS232 (1x)
Sistema operativo Ubuntu 18.04 LTS
27 | Modulo HDBaseT | Cantidad: 4 |  | 0 | 0 | USD | 4 | 0
Marca : MUXLAB
Modelo: 500759 RX
Dispositivos Blu-Ray, proyectores, monitores, TV, PC, portátiles, servidores compatibles con HDMI.
Banda ancha 300MHz
Conectores Un (1) receptáculo HDMI. Un (1) RJ45S para par trenzado blindado o sin blindaje Cat 5e/6. Dos (2) conectores de 3,5 mm para emisor IR (en TX)/sensor (en RX). Dos (2) conectores de 3,5 mm para inserción de audio (en TX)/extracción de audio (en RX). Un (1) DB9 para el RS232 Cuatro (4) interruptores DIP para direccionamiento de ID de dispositivo
Distancia máxima Cat5e/6: 330 pies (100 m) hasta 4K a 30 Hz
Latencia Típica una (1) trama (16 ms), máximo 2 tramas (33 ms)
Compresión patentada
Banda ancha Hasta 850Mbps
Requisito de red 1000BaseT con estructura giga
PoE IEEE 802.3af
28 | Switch de red dedicado para AV | Cantidad: 1 - ( RACK PISO 20) |  | 0 | 0 | USD | 1 | 0
Marca : NETGEAR
Modelo: NS26-1440++
Puertos de conmutador de 1 Gbps (PoE+/PoE++) 26 (24)
Puertos SFP 4x 1 Gbp
Soporte PoE
PoE++ (802.3bt Tipo 4)
Potencia PoE 1440W
PoE estándar (IEEE 802.3af and IEEE 802.3at
hasta 90 watts de alimentación
IGMP+ para ofrecer administración de datos multicast automática
servidor DHCP
conectividad IP automática en sistemas AV autónomos.
compatible con las transmisiones de audio AES67 y Dante
29 | DSP | Cantidad: 1 |  | 0 | 0 | USD | 1 | 0
Marca: VISSONIC
Modelo: VIS-DCP2000
Alimentación 100V / 240V AC Consumo estático de energía 12W
Consumo máximo de energía 150W
Respuesta de frecuencia 20Hz ~ 20KHz
Relación de ruido (S/N) >96dBA
Distorsión armónica total <0.05% Diafonía de canal > 85dB
Rango dinámico >94dB
Control RS-232: 1 enchufe hembra Sub-D de 9 polos 1
Enchufe macho Sub-D de 9 polos
Control Ethernet: RJ45 conectado a PC
ENTRADAS Y SALIDAS DE AUDIO: ENTRADA DE LÍNEA 1: +10dBu ENTRADA DE LÍNEA 2: +10dBu SALIDA DE LÍNEA 1: +12dBu BAL. SALIDA DE LÍNEA 2: +12dBu BAL. SALIDA DE LÍNEA 3: +12dBu BAL. SALIDA DE LÍNEA 4: +12dBu BAL.
Tecnología de transmisión: WIFI 802.1n
Tecnología de cifrado: WPA2-PSK AES
Frecuencia de trabajo: 5,2-5,8 GHZ
Impedancia de salida: >1kΩ
Método de comunicación con PC: TCP/IP
Método de control de cámara: RS-232/UDP
Interfaz de red: RJ45
Pantalla: LCD1602
Protocolo de seguimiento de cámara: PELCO-P/PELCO-D/VISCA
30 |  | Cantidad: LICENCIAMIENTO GLOBAL |  | 0 | 0 | USD | 1 | 0
Marca sugerida: QSC
Modelo sugerido: LICENCIAMIENTO SCIPT CORE 110 - UCI CORE
Licenciamiento requerido para la operacionde dispositivos y conectividad
31 |  | INSTALACION, CONFIGURACION Y PROIGRAMACIÓN DE LA SOLUCIÓN |  | 0 | 0 | usd | 1 | 0
TOTAL | [6 empty] | 72 | 0

## SOLUCIÓN AU PV
#VALUE! |  | EQUIPOS SOLICITADOS PARA SOLUCION DE AUDIOVISUALES SALONES Y SALAS EN NUEVO EDIFICIO CAMARA DE COMERCIO DE CARTAGENA
ÍTEM | EQUIPO | ESPECIFICACIONES TÉCNICAS | VALOR UNITARIO | IVA | VALOR UNITARIO IVA INCLUIDO | Moneda | CANT | TOTAL
1 | Parlante en RED | Cantidad: 3 ( PISO 18 SALA B6) |  | 0 | 0 | USD | 3 | 0
Marca Sugerida: QSC
Modelo Sugerido: QSYS NLC4
Driver de 4 pulgadas, de rango completo
Power over Ethernet: alimentación, datos y control a través de un solo cable
Características tonales uniformes que permiten combinar distintas cajas acústicas en un único espacio
Ideal para aplicaciones de voz y música
altavoz con (Intrinsic Correction™) de forma automática para simplificar el proceso de ajuste
Rejilla magnética de ajuste fácil Snap-Fit
Logotipo extraíble sin dejar imperfecciones
Placa de cubierta de conductos extraíble, también disponible como accesorio para el cableado de preinstalación
Rango de frecuencia efectivo de 100 Hz - 20 kHz
Potencia/voltaje de ruido nominal (W rms) de 12 W (PoE) o 24 W (PoE+)
Sensibilidad de 90 dB, 1 W a 1 m
Cobertura nominal (-6 dB) 120° de 3.8
Índice de direccionalidad de 5.8 dB
Nivel de presión sonora continua máximo de 94 dB (PoE) o de 97 dB (PoE+)
Pico máximo de nivel de presión sonora de 108 dB (PoE) o de 111 dB (PoE+)
Tipo del conector de entrada RJ45
Material de la caja del Bafle de ABS sobre carcasa trasera de acero con recubrimiento en polvo
Material de la rejilla de Acero con recubrimiento en polvo
Dimensiones exteriores de Diámetro del orificio de 179 mm (7.1 pulgadas)
Entorno de funcionamiento para a uso en interiores
Agencia de seguridad de la UL 1480A
Alimentación PoE (Tipo 1 Clase 4) o PoE+ (Tipo 2 Clase 4)
2 | Parlante de techo | Cantidad: 5 ( 5 SALA CAC 2 PISO 18) |  | 0 | 0 | USD | 5 | 0
Marca Sugerida: QSC
Modelo Sugerido: AD-C6T
Características tonales consistentes para aplicaciones de techo
La guía de onda DMT (Directivity Matched Transition™) garantiza una cobertura y respuesta de frecuencia uniforme en el área de cobertura
Rejilla magnética de ajuste rápido
3x orejas de doble escalonado extra largas
Filtros avanzados de ecualización , disponible a través de procesamiento.
Transformador de baja saturación y baja pérdida de 70/100V con derivación a 16Ω
Logotipo removible
Cubierta removible para conduit, también disponible como accesorio para preinstalación de cableado
Certificación UL1480 y UL204
Transductor de LF Woofer de cono de papel tratado para intemperie de 165 mm [6.5 in]
Transductor de HF Tweeter de domo de aluminio 19 mm [.75 in]
Rango efectivo de Frecuencia 1 65 Hz – 20 kHz
Potencia nominal / voltaje 2 60 watts / 31 volts (rms)
Sensibilidad [dB] 3 88
Cobertura nominal (6 dB) 4 135° cónica DMT
Factor de Directividad 4 6.5
Indice de Directividad [dB] 4 8
SPL máximo continuo [dB] 5 106
SPL máximo pico [dB] 5 112
Impedancia Nominal [ohms] 16
Ajustes de Transformador / impedancia Derivación:16Ω 7.5W (70V); 15W (100V) Tap: 667Ω 15W (70V); 30W (100V) Tap: 333Ω 30W (70V); 60W (100V) Tap: 167Ω 60W (70V); N/A (100V) Tap: 83Ω
Conector de entrada Euroblock
Material de gabinete Acero con pintura de polvo
Material de rejilla Acero con pintura de polvo
Protección de ingreso IP-34
Ambiente de operación Diseñado para uso de interiores
Temperatura de operación -20 a 50° C [-4 a 122° F]
Accesorios Incluidos Anillo en C y rieles para plafón, tornillos de rieles, conector euroblock, plantilla de corte, rejilla
Agencias de Seguridad UL1480, UL2043, NFPA90, NFPA70 adecuados para su uso en espacios de manejo de aire. Transformador UL registrado por UL1876, ROHS, conforme CE. Bafle cumple con UL94-V0 y UL94-5VB calificación flamibilidad; en conformidad con los sistemas IEC60849 / EN60849.
3 | Microfono de mesa | Cantidad: 1 (SALA DE AUDIENCIAS CAC- YA EXITEN 3 PARA SALA DE PRESIDENCIA) |  | 0 | 0 | USD | 1 | 0
Marca Sugerida: QSC
Modelo sugerido: MICROFONO NMT1 QSYS
Cuatro zonas configurables por software ofrecen hasta 360° de cobertura
Silenciamiento “sin toque” mediante un sensor de movimiento de proximidad
Anillo de luces RGB programable con color, patrón y velocidad personalizables
Controles de llamada incorporados, incluido un botón de usuario programable y personalizable.
Alimentación a través de Ethernet para su instalación con un solo cable
Integración drag-and-drop sencilla y administración completa
Patrón de polaridad Super direccional
Rango de alcance 3-9 ft (1-3 m)
Elementos del micrófono 16 elementos MEMS de micrófono
Respuesta en frecuencia 100 Hz - 16 kHz, +/- 3 dB
Frecuencia de muestreo 16 kHz en banda ancha / 48 kHz en banda completa
Profundidad de bits 24 bits
Sensibilidad -36 dBFS (94 dB SPL)
Pico máximo SPL (1 kHz a 1 % THD) 118 dB SPL
Margen dinámico 95 dB
Relación señal-ruido 65 dB (48 kHz) 66 dB (16 kHz)
Ruido inherente 28 dB SPL (48 kHz) 28 dB SPL (16 kHz)
Latencia 4 ms
Requerimientos de alimentación a través de Ethernet (PoE), Tipo 1 Clase 2
Tipo de conector RJ45
4 | Extensor de IR en red | Cantidad: 2 (1 SALA B6 PISO 18, 1 SALA CAC PISO 18) |  | 0 | 0 | USD | 2 | 0
Marca Sugerida: QSC
Modelo sugerido: QSYS QIO IR 1X4
Extensor de E/S de control nativo
Una (1) entrada receptora IR y cuatro (4) salidas emisoras IR
Alimentación a través de Ethernet
Se pueden encadenar hasta cuatro extensores de E/S en la misma red (con alimentación DC local encadenada)
Se puede montar en superficie o rack
Incluye accesorios de montaje en superficie
Salida IR o RS-232 (solo transmisión) Cuatro (4) puertos configurables
IR Frecuencia portadora y potencia de accionamiento configurables
RS232 Velocidad de baudios configurable
Indicadores LED Actividad de transmisión IR
Puertos de entrada IR Un (1) puerto, ancho de banda por determinar
LAN (PoE) Conexión LAN Gigabit, PoE
Características de PoE Cumple con la norma IEEE 802.3af Tipo 1
Opciones de montaje En superficie y pared (accesorios incluidos)
Cumplimiento de normativas FCC 47 CFR parte 15, IC ICES-003, CE (EN55032, EN55035), directiva europea RoHS 2011/65/EU, directiva WEEE 2012/19/EU, directiva china RoHS GB/T26572, EAC, UL, C-UL, NOM-019 QIO-IR1x4 de Q-SYS +
5 | Microfono de cuello de ganso | Cantidad: 2 (2 SALA CAC ) |  | 0 | 0 | USD | 2 | 0
Marca Sugerida: PROEL
Modelo Sugerido:BMG2
Patron polar cardioide
Sensibilidad de -40dB±2dB
Respuesta en frecuencia 40Hz-20kHz
Alimentacion del sistema Phantom 48V DC o 3V (2 x 1,5V AAA Baterias )
Control ON/OFF
Conector XLR
Impedancia de 75Ω
Cuello de 445 mm
Led indicador de estado
6 | Modulo de proyeccion Inalambrica tipo-C | Cantidad: 2 ( SALA B6, SALA CONCILIACIÓN) |  | 0 | 0 | USD | 2 | 0
Marca Sugerida: MUXLAB
Modelo Sugerido: MUXLAB 500828
Formatos de entrada de vídeo Cumple con DP 1.2 para 1,62 Gbps, 2,7 Gbps, 5,4 Gbps Cumple con DP 1.2 y eDP1.4 Admite DP 1, 2 y 4 carriles sobre tipo C
HDCP 1.3
Resolución de entrada de vídeo VESA, máximo 1920x1080
Tiempo de entrada de video 1920x1080, 1680x1050, 1600x900, 1440x900, 1400x1050, 1366x768, 1280x1024, 1280x800, 1280x720, 1024x768, 1920x1200, 1600x1200, 2560x1440 a 50 Hz~60 Hz
Formatos de salida de vídeo 1 inalámbrico.
Salida inalámbrica Wi-Fi 11b/g/n/ac
Formatos de entrada de audio PC integrado digital, PCM de 2 canales
Formatos de salida de audio Wi-Fi 11b/g/n/ac
Entrada USB USB tipo C
Capacidad de vídeo Transmisión Inalámbrica 1080P@ < 60Hz, 2560x1440 30Hz
Distancia Típico: 35 m sin obstáculos entre WMT3-H y WMS
Botón de control Tecla táctil capacitiva y vibración
Indicador Indicador LED retroiluminado verde/rojo/color
7 | Receptor de transmision inalambrica | Cantidad: 2 ( SALA B6, SALA CONCILIACIÓN,) |  | 0 | 0 | USD | 2 | 0
Marca Suegrida: MUXLAB
Modelo Sugerido: MUXLAB 500829
Salida HDMI 1 x conector hembra HDMI de 19 pines
3840x2160@60Hz, 3840x2160@30Hz, 1920x1080@60Hz
Cumplimiento de formato HDMI 1.4 / HDMI 2.0
Capacidad de vídeo 1080P @ <60Hz Airplay para dispositivos iOS
HDCP HDCP 1.4 / HDCP 2.2
Salida de audio analógica 1 conector hembra de audio para PC de 3,5 mm
Puerto LAN RJ45x2: 1000Mbpsx1, 100Mbpsx1
Interfaz USB USB 3.0 x 1, USB 2.0 x 1, USB-C x 1
Entrada de audio AirPlay, Windows/MAC, WMH
Conectores de control Terminal Phoenix de 3,5 mm/interfaz RS232
Número de ventanas simultáneas en pantalla ≤ 4+14 (4 ventanas principales + 14 ventanas en miniatura)
Número de conexiones simultáneas ≤ 16
Velocidad de datos en inalámbrico Hasta 1200Mbps
Velocidad de fotogramas de reproducción de vídeo 20-60FPS
Latencia <100 ms, mínimo 20 ms
Protocolo de transmisión inalámbrica Wi-Fi IEEE 802.11 a/g/n/ac
Banda de frecuencia 2,4 GHz y 5 GHz
CONECTIVIDAD
8 | Interfaz | Cantidad: 2 ( 1 CAC Y 1 CAC2 PISO 18) |  | 0 | 0 | USD | 2 | 0
Marca: QSYS
Modelo: QSYS USB BRIDGE
Conexión USB 2.0 sin driver
Resolución de hasta 1080p
Emula el video de cámara web y el audio AEC de altavoz a través de una sola conexión USB.
Emula la tarjeta de sonido de la computadora
Puentea audio y video a USB
Enruta eventos USB HID
Resoluciones soportadas MJPEG: 1080p: 30, 15 fps ¦ 720p: 30, 15 fps ¦ 360p: 30, 15 fps ¦ 180p: 30, 15 fps
Conexión USB Conexión USB 2.0 (UVC/UAC) sin driver para dispositivos de Windows y OS X Emula el driver de video de la cámara web, el driver de audio del altavoz AEC y el driver de la tarjeta de sonido multicanal a través de una única conexión USB
TOTAL | [6 empty] | 19 | 0